## Sheet1
Thermal Expansion
2014-T6 Aluminum
Coefficient of Thermal Expansion | Length of Cable in Feet | Degrees in Fahrenheit | Change of Length in Feet |  | Change of length in feet by change in temperature
1.31e-05 | 25 | 0 | 0
1.31e-05 | 25 | 20 | 0.00655
1.31e-05 | 25 | 40 | 0.0131
1.31e-05 | 25 | 60 | 0.01965
1.31e-05 | 25 | 80 | 0.0262
1.31e-05 | 25 | 100 | 0.03275
1.31e-05 | 25 | 120 | 0.0393
1.31e-05 | 25 | 140 | 0.04585
1.31e-05 | 25 | 160 | 0.0524
1.31e-05 | 25 | 180 | 0.05895
1.31e-05 | 25 | 200 | 0.0655
1.31e-05 | 25 | 220 | 0.07205
1.31e-05 | 25 | 240 | 0.0786
1.31e-05 | 25 | 260 | 0.08515
1.31e-05 | 25 | 280 | 0.0917
1.31e-05 | 25 | 300 | 0.09825
1045 Steel
Coefficient of Thermal Expansion | Length of Cable in Feet | Degrees in Fahrenheit
7.22e-06 | 25 | 0 | 0
7.22e-06 | 25 | 20 | 0.00361
7.22e-06 | 25 | 40 | 0.00722
7.22e-06 | 25 | 60 | 0.01083
7.22e-06 | 25 | 80 | 0.01444
7.22e-06 | 25 | 100 | 0.01805
7.22e-06 | 25 | 120 | 0.02166
7.22e-06 | 25 | 140 | 0.02527
7.22e-06 | 25 | 160 | 0.02888
7.22e-06 | 25 | 180 | 0.03249
7.22e-06 | 25 | 200 | 0.0361
7.22e-06 | 25 | 220 | 0.03971
7.22e-06 | 25 | 240 | 0.04332
7.22e-06 | 25 | 260 | 0.04693
7.22e-06 | 25 | 280 | 0.05054
7.22e-06 | 25 | 300 | 0.05415
Copper
Coefficient of Thermal Expansion | Length of Cable in Feet | Degrees in Fahrenheit
1.03e-05 | 25 | 0 | 0
1.03e-05 | 25 | 20 | 0.00515
1.03e-05 | 25 | 40 | 0.0103
1.03e-05 | 25 | 60 | 0.01545
1.03e-05 | 25 | 80 | 0.0206
1.03e-05 | 25 | 100 | 0.02575
1.03e-05 | 25 | 120 | 0.0309
1.03e-05 | 25 | 140 | 0.03605
1.03e-05 | 25 | 160 | 0.0412
1.03e-05 | 25 | 180 | 0.04635
1.03e-05 | 25 | 200 | 0.0515
1.03e-05 | 25 | 220 | 0.05665
1.03e-05 | 25 | 240 | 0.0618
1.03e-05 | 25 | 260 | 0.06695
1.03e-05 | 25 | 280 | 0.0721
1.03e-05 | 25 | 300 | 0.07725
Titanium Ti-6AI-4V
Coefficient of Thermal Expansion | Length of Cable in Feet | Degrees in Fahrenheit
5.39e-06 | 25 | 0 | 0
5.39e-06 | 25 | 20 | 0.002695
5.39e-06 | 25 | 40 | 0.00539
5.39e-06 | 25 | 60 | 0.008085
5.39e-06 | 25 | 80 | 0.01078
5.39e-06 | 25 | 100 | 0.013475
5.39e-06 | 25 | 120 | 0.01617
5.39e-06 | 25 | 140 | 0.018865
5.39e-06 | 25 | 160 | 0.02156
5.39e-06 | 25 | 180 | 0.024255
5.39e-06 | 25 | 200 | 0.02695
5.39e-06 | 25 | 220 | 0.029645
5.39e-06 | 25 | 240 | 0.03234
5.39e-06 | 25 | 260 | 0.035035
5.39e-06 | 25 | 280 | 0.03773
5.39e-06 | 25 | 300 | 0.040425
Modulus of Elasticity
2014-T6 Aluminum
Modulus of Elasticity | Force in psi | Length of Cable in Feet | Diameter in Inches | Stress | Change in Length | % Elogation | % Elongation per Material vs. Cable Diameter
10000000 | 120000 | 25 | 2 | 1527.8875 | 0.0038197 | 1.528%
10000000 | 120000 | 25 | 1.75 | 1746.1571 | 0.0043654 | 1.746%
10000000 | 120000 | 25 | 1.5 | 2037.1833 | 0.005093 | 2.037%
10000000 | 120000 | 25 | 1.25 | 2444.6199 | 0.0061115 | 2.445%
10000000 | 120000 | 25 | 1 | 3055.7749 | 0.0076394 | 3.056%
10000000 | 120000 | 25 | 0.75 | 4074.3665 | 0.010186 | 4.074%
10000000 | 120000 | 25 | 0.5 | 6111.5498 | 0.015279 | 6.112%
10000000 | 120000 | 25 | 0.375 | 8148.7331 | 0.020372 | 8.149%
10000000 | 120000 | 25 | 0.25 | 12223.0996 | 0.030558 | 12.22%
10000000 | 120000 | 25 | 0.1875 | 16297.4662 | 0.040744 | 16.3%
10000000 | 120000 | 25 | 0.125 | 24446.1993 | 0.061115 | 24.45%
10000000 | 120000 | 25 | 0.0625 | 48892.3985 | 0.12223 | 48.89%
10000000 | 120000 | 25 | 0.03125 | 97784.797 | 0.24446 | 97.78%
10000000 | 120000 | 25 | 0.015625 | 195569.5941 | 0.48892 | 195.6%
1045 Steel
Modulus of Elasticity | Force in psi | Length of Cable in Feet | Diameter in Inches | Stress | Change in Length | % Elogation
30000000 | 120000 | 25 | 2 | 1527.8875 | 0.0012732 | 0.5093%
30000000 | 120000 | 25 | 1.75 | 1746.1571 | 0.0014551 | 0.5821%
30000000 | 120000 | 25 | 1.5 | 2037.1833 | 0.0016977 | 0.6791%
30000000 | 120000 | 25 | 1.25 | 2444.6199 | 0.0020372 | 0.8149%
30000000 | 120000 | 25 | 1 | 3055.7749 | 0.0025465 | 1.019%
30000000 | 120000 | 25 | 0.75 | 4074.3665 | 0.0033953 | 1.358%
30000000 | 120000 | 25 | 0.5 | 6111.5498 | 0.005093 | 2.037%
30000000 | 120000 | 25 | 0.375 | 8148.7331 | 0.0067906 | 2.716%
30000000 | 120000 | 25 | 0.25 | 12223.0996 | 0.010186 | 4.074%
30000000 | 120000 | 25 | 0.1875 | 16297.4662 | 0.013581 | 5.432%
30000000 | 120000 | 25 | 0.125 | 24446.1993 | 0.020372 | 8.149%
30000000 | 120000 | 25 | 0.0625 | 48892.3985 | 0.040744 | 16.3%
30000000 | 120000 | 25 | 0.03125 | 97784.797 | 0.081487 | 32.59%
30000000 | 120000 | 25 | 0.015625 | 195569.5941 | 0.16297 | 65.19%
Copper
Modulus of Elasticity | Force in psi | Length of Cable in Feet | Diameter in Inches | Stress | Change in Length | % Elogation
15000000 | 120000 | 25 | 2 | 1527.8875 | 0.0025465 | 1.019%
15000000 | 120000 | 25 | 1.75 | 1746.1571 | 0.0029103 | 1.164%
15000000 | 120000 | 25 | 1.5 | 2037.1833 | 0.0033953 | 1.358%
15000000 | 120000 | 25 | 1.25 | 2444.6199 | 0.0040744 | 1.63%
15000000 | 120000 | 25 | 1 | 3055.7749 | 0.005093 | 2.037%
15000000 | 120000 | 25 | 0.75 | 4074.3665 | 0.0067906 | 2.716%
15000000 | 120000 | 25 | 0.5 | 6111.5498 | 0.010186 | 4.074%
15000000 | 120000 | 25 | 0.375 | 8148.7331 | 0.013581 | 5.432%
15000000 | 120000 | 25 | 0.25 | 12223.0996 | 0.020372 | 8.149%
15000000 | 120000 | 25 | 0.1875 | 16297.4662 | 0.027162 | 10.86%
15000000 | 120000 | 25 | 0.125 | 24446.1993 | 0.040744 | 16.3%
15000000 | 120000 | 25 | 0.0625 | 48892.3985 | 0.081487 | 32.59%
15000000 | 120000 | 25 | 0.03125 | 97784.797 | 0.16297 | 65.19%
15000000 | 120000 | 25 | 0.015625 | 195569.5941 | 0.32595 | 130.4%
Titanium Ti-6AI-4V
Modulus of Elasticity | Force in psi | Length of Cable in Feet | Diameter in Inches | Stress | Change in Length | % Elogation
12000000 | 120000 | 25 | 2 | 1527.8875 | 0.0031831 | 1.273%
12000000 | 120000 | 25 | 1.75 | 1746.1571 | 0.0036378 | 1.455%
12000000 | 120000 | 25 | 1.5 | 2037.1833 | 0.0042441 | 1.698%
12000000 | 120000 | 25 | 1.25 | 2444.6199 | 0.005093 | 2.037%
12000000 | 120000 | 25 | 1 | 3055.7749 | 0.0063662 | 2.546%
12000000 | 120000 | 25 | 0.75 | 4074.3665 | 0.0084883 | 3.395%
12000000 | 120000 | 25 | 0.5 | 6111.5498 | 0.012732 | 5.093%
12000000 | 120000 | 25 | 0.375 | 8148.7331 | 0.016977 | 6.791%
12000000 | 120000 | 25 | 0.25 | 12223.0996 | 0.025465 | 10.19%
12000000 | 120000 | 25 | 0.1875 | 16297.4662 | 0.033953 | 13.58%
12000000 | 120000 | 25 | 0.125 | 24446.1993 | 0.05093 | 20.37%
12000000 | 120000 | 25 | 0.0625 | 48892.3985 | 0.10186 | 40.74%
12000000 | 120000 | 25 | 0.03125 | 97784.797 | 0.20372 | 81.49%
12000000 | 120000 | 25 | 0.015625 | 195569.5941 | 0.40744 | 163%