## Earth and Mars Cable Design
| Capability | Load |  | Stress | in^2 | Min. Diameter (in) CSA
Al | 10000000 | 10000 | lbs | 1000000 | 0.01 | 0.11284
Ti | 12000000 | 10000 | lbs | 1200000 | 0.0083333 | 0.10301
Copper | 15000000 | 10000 | lbs | 1500000 | 0.0066667 | 0.092132 |  |  |  | Cable size
Steel | 30000000 | 10000 | lbs | 3000000 | 0.0033333 | 0.065147 |  | Best Diameter to use (Earth) |  |  | 0.125 | in
[8 empty] | Best Diameter to use (Mars) |  |  | 0.0625 | in
e=l-lo/lo
σ=P/Ao
Mars gravity = 37.5% of Earth's
| EARTH |  | MARS |  |  | Steel
Mass (truck)= | 310.8486 | lbs(m) | 310.85 | lbs(m)
Grav. Acc.= | 32.17 | ft/s2 | 12.0638 | ft/s2
Weight | 10000 | lbs | 3750.0167 | lbs |  | FALSE | 2 | To Big | Check |  | 2 | 2
Cable Length | 25 | ft | 25 | ft |  | FALSE | 1.75 | To Big | Check |  | 1.75 | 1.75
Allowable Stretch | 10% |  | 10% |  |  | FALSE | 1.5 | To Big | Check |  | 1.5 | 1.5
Max. Length | 27.5 | ft | 27.5 | ft |  | FALSE | 1.25 | To Big | Check |  | 1.25 | 1.25
Strain | 0.1 |  | 0.1 |  |  | FALSE | 1 | To Big | Check |  | 1 | 1
CSA | 0.0033333 | in2 | 0.00125 | in2 |  | FALSE | 0.75 | To Big | Check |  | 0.75 | 0.75
Min. Diameter (in) CSA | 0.065147 | in | 0.039894 | in |  | FALSE | 0.5 | To Big | Check |  | 0.5 | 0.5
Best Diameter to use | 1/8 in |  | 1/16 in |  |  | FALSE | 0.4375 | To Big | Check |  | 0.4375 | 0.4375
[6 empty] | FALSE | 0.375 | To Big | Check |  | 0.375 | 0.375
| Diameter |  |  | Radius |  | FALSE | 0.3125 | To Big | Check |  | 0.3125 | 0.3125
| 0.03125 | 0.03125 | in | 0.015625 | in | FALSE | 0.25 | To Big | Check |  | 0.25 | 0.25
| 0.0625 | 0.0625 | in | 0.03125 | in | FALSE | 0.1875 | To Big | Check |  | 0.1875 | 0.1875
| 0.09375 | 0.09375 | in | 0.046875 | in | TRUE | 0.125 | To Big | Check |  | 0.125 | 0.125
| 0.125 | 0.125 | in | 0.0625 | in | FALSE | 0.0625 | Check | To Small |  | 0.0625 | 0.0625
| 0.15625 | 0.15625 | in | 0.078125 | in | FALSE | 0.03125 | Check | To Small |  | 0.03125 | 0.03125
| 0.1875 | 0.1875 | in | 0.09375 | in | FALSE | 0.015625 | Check | To Small |  | 0.015625 | 0.015625
| 0.21875 | 0.21875 | in | 0.10938 | in
| 0.25 | 0.25 | in | 0.125 | in
| 0.28125 | 0.28125 | in | 0.14062 | in
| 0.3125 | 0.3125 | in | 0.15625 | in
| 0.34375 | 0.34375 | in | 0.17188 | in
| 0.375 | 0.375 | in | 0.1875 | in
| 0.40625 | 0.40625 | in | 0.20312 | in
| 0.4375 | 0.4375 | in | 0.21875 | in
| 0.46875 | 0.46875 | in | 0.23438 | in
| 0.5 | 0.5 | in | 0.25 | in
| 0.53125 | 0.53125 | in | 0.26562 | in
| 0.5625 | 0.5625 | in | 0.28125 | in
| 0.59375 | 0.59375 | in | 0.29688 | in
| 0.625 | 0.625 | in | 0.3125 | in
| 0.65625 | 0.65625 | in | 0.32812 | in
| 0.6875 | 0.6875 | in | 0.34375 | in
| 0.71875 | 0.71875 | in | 0.35938 | in
| 0.75 | 0.75 | in | 0.375 | in
| 0.78125 | 0.78125 | in | 0.39062 | in
| 0.8125 | 0.8125 | in | 0.40625 | in
| 0.84375 | 0.84375 | in | 0.42188 | in
| 0.875 | 0.875 | in | 0.4375 | in
| 0.90625 | 0.90625 | in | 0.45312 | in
| 0.9375 | 0.9375 | in | 0.46875 | in
| 0.96875 | 0.96875 | in | 0.48438 | in
| 1 | 1 | in | 0.5 | in

## Buckle and Cycles Design
Steel = | 30000000 | psi
Vehicle weight = | 10000 | lbs
Allowed Strain = | 10% | 5% | 1%
CSA = | 0.0033333 | 0.0066667 | 0.033333
Cable Size = | 0.065147 | 0.092132 | 0.20601
Fatigue 100K cycles = | 58 | Kpsi | 425 | Mpa
Cable Size (1/2 in) = | 50.9296 | Kpsi | 351.1472 | Mpa
| Diameter |  | Radius |  | Stress |  | Stress |  |  |  | 1045 Steel
Cable Size = | 0.03125 | in | 0.015625 | in | 13037.9729 | Kpsi | 89893.6824 | MPa | y = | stress | # cycles | psi | Mpa
| 0.0625 | in | 0.03125 | in | 3259.4932 | Kpsi | 22473.4206 | MPa | m = | -5429 | 10000 | 69000 | 500
| 0.09375 | in | 0.046875 | in | 1448.6637 | Kpsi | 9988.1869 | MPa | x = | # of cycles | 100000 | 58000 | 425
| 0.125 | in | 0.0625 | in | 814.8733 | Kpsi | 5618.3551 | MPa | b = | 119500 | 1000000 | 44000 | 310
| 0.15625 | in | 0.078125 | in | 521.5189 | Kpsi | 3595.7473 | MPa |  |  | 10000000 | 43000 | 300
| 0.1875 | in | 0.09375 | in | 362.1659 | Kpsi | 2497.0467 | MPa |  |  | 100000000 | 43000 | 300
| 0.21875 | in | 0.10938 | in | 266.0811 | Kpsi | 1834.5649 | MPa
| 0.25 | in | 0.125 | in | 203.7183 | Kpsi | 1404.5888 | MPa
| 0.28125 | in | 0.14062 | in | 160.9626 | Kpsi | 1109.7985 | MPa
| 0.3125 | in | 0.15625 | in | 130.3797 | Kpsi | 898.9368 | MPa |  |  | 10000 | 69000 | 500
| 0.34375 | in | 0.17188 | in | 107.7518 | Kpsi | 742.923 | MPa |  |  | 1.00E4.5
| 0.375 | in | 0.1875 | in | 90.5415 | Kpsi | 624.2617 | MPa |  |  | 100000 | 58000 | 425
| 0.40625 | in | 0.20312 | in | 77.1478 | Kpsi | 531.9153 | MPa |  |  | 100000
| 0.4375 | in | 0.21875 | in | 66.5203 | Kpsi | 458.6412 | MPa |  |  | 1000000 | 44000 | 310
| 0.46875 | in | 0.23438 | in | 57.9465 | Kpsi | 399.5275 | MPa |  |  | 10000000 | 43000 | 300
| 0.5 | in | 0.25 | in | 50.9296 | Kpsi | 351.1472 | MPa |  |  | 100000000 | 43000 | 300
| 0.53125 | in | 0.26562 | in | 45.1141 | Kpsi | 311.0508 | MPa
| 0.5625 | in | 0.28125 | in | 40.2407 | Kpsi | 277.4496 | MPa
| 0.59375 | in | 0.29688 | in | 36.1163 | Kpsi | 249.013 | MPa
| 0.625 | in | 0.3125 | in | 32.5949 | Kpsi | 224.7342 | MPa
| 0.65625 | in | 0.32812 | in | 29.5646 | Kpsi | 203.8405 | MPa
| 0.6875 | in | 0.34375 | in | 26.938 | Kpsi | 185.7307 | MPa
| 0.71875 | in | 0.35938 | in | 24.6465 | Kpsi | 169.9313 | MPa
| 0.75 | in | 0.375 | in | 22.6354 | Kpsi | 156.0654 | MPa
| 0.78125 | in | 0.39062 | in | 20.8608 | Kpsi | 143.8299 | MPa
| 0.8125 | in | 0.40625 | in | 19.2869 | Kpsi | 132.9788 | MPa
| 0.84375 | in | 0.42188 | in | 17.8847 | Kpsi | 123.3109 | MPa
| 0.875 | in | 0.4375 | in | 16.6301 | Kpsi | 114.6603 | MPa
| 0.90625 | in | 0.45312 | in | 15.5029 | Kpsi | 106.889 | MPa
| 0.9375 | in | 0.46875 | in | 14.4866 | Kpsi | 99.8819 | MPa
| 0.96875 | in | 0.48438 | in | 13.5671 | Kpsi | 93.5418 | MPa
| 1 | in | 0.5 | in | 12.7324 | Kpsi | 87.7868 | MPa

## Mars Buckle and Cycles Design
Diameter (d) | 1/2*d | π*r^2 | 10000/CSA | 10000/CSA | 3750/CSA | 3750/CSA
Buckle Size (in) | Radius ( r ) | CSA (in^2) | Stress (PSI) | Stress (Mpa) | Stress (PSI) | Stress (Mpa)
0.0625 | 0.031 | 0.003068 | 3259000 | 22473 | 1222000 | 8428
0.125 | 0.063 | 0.012272 | 814873 | 5618 | 305577 | 2107
0.1875 | 0.094 | 0.027612 | 362166 | 2497 | 135812 | 936.392
0.25 | 0.125 | 0.049087 | 203718 | 1405 | 76394 | 526.721
0.3125 | 0.156 | 0.076699 | 130380 | 898.937 | 48892 | 337.101
0.375 | 0.188 | 0.11045 | 90541 | 624.262 | 33953 | 234.098
0.4375 | 0.219 | 0.15033 | 66520 | 458.641 | 24945 | 171.99
0.5 | 0.25 | 0.19635 | 50930 | 351.147 | 19099 | 131.68
0.5625 | 0.281 | 0.24851 | 40241 | 277.45 | 15090 | 104.044
0.625 | 0.313 | 0.3068 | 32595 | 224.734 | 12223 | 84.275
0.6875 | 0.344 | 0.37122 | 26938 | 185.731 | 10102 | 69.649
0.75 | 0.375 | 0.44179 | 22635 | 156.065 | 8488 | 58.525
Cable & Buckle Design | Earth | Units | Mars | Units
Mass (truck)= | 310.85 | lbs(mass) | 310.85 | lbs(mass)
Grav. Acc.(@45°)= | 32.17 | ft/s2 | 12.0638 | ft/s2
Weight | 10000 | lbs | 3750 | lbs
1 psi = | 0.0068948 | megapascals
Cyclic Operations= | 100000
1045 Density= | 0.284 | lbs/in^3 | 0.284 | lbs/in^3
Buckle Inner Dia.= | 0.6352 | in^2 | 0.2481 | in^2
Buckle Outer Dia.= | 2.9917 | in^2 | 1.1686 | in^2
Buckle Area (Front)= | 2.3565 | in^2 | 0.9205 | in^2
Buckle Volume= | 0.4627 | in^3 | 0.070601 | in^3
Buckle Weight (on earth)= | 0.13141 | lbs. | 0.020051 | lbs.
Cable Weight (on earth)= | 1.046 | lbs. | 0.26139 | lbs.
Combo Weight (on earth)= | 1.177 | lbs. | 0.28144 | lbs.
Combo Weight (on Mars)= | 0.44136 | lbs. | 0.10554 | lbs.
Cycles | psi | Mpa | at 10^5 Cycles | Coeffic. | Constant
10000 | 69000 | 475.7383 | 57200 | -5517 | 120714
39800 | 63000 | 434.3697 | 57200 | -5517 | 120714
100000 | 58000 | 399.8959 | 57200 | -5517 | 120714
316200 | 51000 | 351.6326 | 57200 | -5517 | 120714
794300 | 45000 | 310.2641 | 57200 | -5517 | 120714
1300000 | 44000 | 303.3693 | 45700 | -0.0014 | 45710
2000000 | 43000 | 296.4746 | 45700 | -0.0014 | 45710
3200000 | 43000 | 296.4746 | 43000 |  | 43000
10000000 | 43000 | 296.4746 | 43000 |  | 43000
100000000 | 43000 | 296.4746 | 43000 |  | 43000
199500000 | 43000 | 296.4746 | 43000 |  | 43000
http://www.azom.com/article.aspx?ArticleID=6130 |  |  | for Density of 1045 Steel
Buckle Volume Figured in AutoCad.

## Earth Temperature
Original Temperature = | 68˚F | 20˚C
α (steel) = | 6.5e-06
Original Length = | 300 | in | 25ft
∆L=α*Lo*∆T
| ΔL |  | ΔT |  | Tempf | ˚C | Tempf | ˚F
| -0.2106 | in | -108 | ˚F | -40 | ˚C | -40 | ˚F
| -0.20358 | in | -104.4 | ˚F | -38 | ˚C | -36.4 | ˚F
| -0.19656 | in | -100.8 | ˚F | -36 | ˚C | -32.8 | ˚F
| -0.18954 | in | -97.2 | ˚F | -34 | ˚C | -29.2 | ˚F
| -0.18252 | in | -93.6 | ˚F | -32 | ˚C | -25.6 | ˚F
| -0.1755 | in | -90 | ˚F | -30 | ˚C | -22 | ˚F
| -0.16848 | in | -86.4 | ˚F | -28 | ˚C | -18.4 | ˚F
| -0.16146 | in | -82.8 | ˚F | -26 | ˚C | -14.8 | ˚F
| -0.15444 | in | -79.2 | ˚F | -24 | ˚C | -11.2 | ˚F
| -0.14742 | in | -75.6 | ˚F | -22 | ˚C | -7.6 | ˚F
| -0.1404 | in | -72 | ˚F | -20 | ˚C | -4 | ˚F
| -0.13338 | in | -68.4 | ˚F | -18 | ˚C | -0.4 | ˚F
| -0.12636 | in | -64.8 | ˚F | -16 | ˚C | 3.2 | ˚F
| -0.11934 | in | -61.2 | ˚F | -14 | ˚C | 6.8 | ˚F
| -0.11232 | in | -57.6 | ˚F | -12 | ˚C | 10.4 | ˚F
| -0.1053 | in | -54 | ˚F | -10 | ˚C | 14 | ˚F
| -0.09828 | in | -50.4 | ˚F | -8 | ˚C | 17.6 | ˚F
| -0.09126 | in | -46.8 | ˚F | -6 | ˚C | 21.2 | ˚F | ∆L = | -0.2106 | in | Lo = | 300 | in | T (˚F)= | 122 | ˚F
| -0.08424 | in | -43.2 | ˚F | -4 | ˚C | 24.8 | ˚F | α (steel) = | 6.5e-06 |  | ∆L = | 0.1053 | in | ∆L = | 0.1053 | in
| -0.07722 | in | -39.6 | ˚F | -2 | ˚C | 28.4 | ˚F | Lo = | 300 | in | α (steel) = | 6.5e-06 |  | α (steel) = | 6.5e-06
| -0.0702 | in | -36 | ˚F | 0 | ˚C | 32 | ˚F | T (˚F) = | -40 | ˚F | T(˚F) = | 122 | ˚F | Lo = | 300 | in
| -0.06318 | in | -32.4 | ˚F | 2 | ˚C | 35.6 | ˚F
| -0.05616 | in | -28.8 | ˚F | 4 | ˚C | 39.2 | ˚F
| -0.04914 | in | -25.2 | ˚F | 6 | ˚C | 42.8 | ˚F
| -0.04212 | in | -21.6 | ˚F | 8 | ˚C | 46.4 | ˚F
| -0.0351 | in | -18 | ˚F | 10 | ˚C | 50 | ˚F
| -0.02808 | in | -14.4 | ˚F | 12 | ˚C | 53.6 | ˚F
| -0.02106 | in | -10.8 | ˚F | 14 | ˚C | 57.2 | ˚F
| -0.01404 | in | -7.2 | ˚F | 16 | ˚C | 60.8 | ˚F
| -0.00702 | in | -3.6 | ˚F | 18 | ˚C | 64.4 | ˚F
| 0 | in | 0 | ˚F | 20 | ˚C | 68 | ˚F
| 0.00702 | in | 3.6 | ˚F | 22 | ˚C | 71.6 | ˚F
| 0.01404 | in | 7.2 | ˚F | 24 | ˚C | 75.2 | ˚F
| 0.02106 | in | 10.8 | ˚F | 26 | ˚C | 78.8 | ˚F
| 0.02808 | in | 14.4 | ˚F | 28 | ˚C | 82.4 | ˚F
| 0.0351 | in | 18 | ˚F | 30 | ˚C | 86 | ˚F
| 0.04212 | in | 21.6 | ˚F | 32 | ˚C | 89.6 | ˚F
| 0.04914 | in | 25.2 | ˚F | 34 | ˚C | 93.2 | ˚F
| 0.05616 | in | 28.8 | ˚F | 36 | ˚C | 96.8 | ˚F
| 0.06318 | in | 32.4 | ˚F | 38 | ˚C | 100.4 | ˚F
| 0.0702 | in | 36 | ˚F | 40 | ˚C | 104 | ˚F
| 0.07722 | in | 39.6 | ˚F | 42 | ˚C | 107.6 | ˚F
| 0.08424 | in | 43.2 | ˚F | 44 | ˚C | 111.2 | ˚F
| 0.09126 | in | 46.8 | ˚F | 46 | ˚C | 114.8 | ˚F
| 0.09828 | in | 50.4 | ˚F | 48 | ˚C | 118.4 | ˚F
| 0.1053 | in | 54 | ˚F | 50 | ˚C | 122 | ˚F
| 0.11232 | in | 57.6 | ˚F | 52 | ˚C | 125.6 | ˚F

## Mars Temperature
Reference Temperature (To )= | 68˚F | 20˚C
Temperature Range = | -225˚F - 70˚F | (Temp can be as low as -225˚F at poles and high as 70˚F at equator in summer.)
α (Steel) = | 6.5e-06
Original Length = | 300 | in | 25 ft
∆L=α*Lo*∆T
| ΔL |  | ΔT |  | Tempf | ˚C | Tempf | ˚F
| -0.61425 | in | -315 | ˚F | -155 | ˚C | -247 | ˚F
| -0.5967 | in | -306 | ˚F | -150 | ˚C | -238 | ˚F
| -0.57915 | in | -297 | ˚F | -145 | ˚C | -229 | ˚F
| -0.5616 | in | -288 | ˚F | -140 | ˚C | -220 | ˚F
| -0.54405 | in | -279 | ˚F | -135 | ˚C | -211 | ˚F
| -0.5265 | in | -270 | ˚F | -130 | ˚C | -202 | ˚F
| -0.50895 | in | -261 | ˚F | -125 | ˚C | -193 | ˚F
| -0.4914 | in | -252 | ˚F | -120 | ˚C | -184 | ˚F
| -0.47385 | in | -243 | ˚F | -115 | ˚C | -175 | ˚F
| -0.4563 | in | -234 | ˚F | -110 | ˚C | -166 | ˚F
| -0.43875 | in | -225 | ˚F | -105 | ˚C | -157 | ˚F
| -0.4212 | in | -216 | ˚F | -100 | ˚C | -148 | ˚F
| -0.40365 | in | -207 | ˚F | -95 | ˚C | -139 | ˚F
| -0.3861 | in | -198 | ˚F | -90 | ˚C | -130 | ˚F
| -0.36855 | in | -189 | ˚F | -85 | ˚C | -121 | ˚F
| -0.351 | in | -180 | ˚F | -80 | ˚C | -112 | ˚F
| -0.33345 | in | -171 | ˚F | -75 | ˚C | -103 | ˚F
| -0.3159 | in | -162 | ˚F | -70 | ˚C | -94 | ˚F
| -0.29835 | in | -153 | ˚F | -65 | ˚C | -85 | ˚F | ∆L = | 0.01755 | in | Lo = | 300 | in | T (˚F)= | 122 | ˚F
| -0.2808 | in | -144 | ˚F | -60 | ˚C | -76 | ˚F | α (steel) = | 6.5e-06 |  | ∆L = | 0.1053 | in | ∆L = | 0.1053 | in
| -0.26325 | in | -135 | ˚F | -55 | ˚C | -67 | ˚F | Lo = | 300 | in | α (steel) = | 6.5e-06 |  | α (steel) = | 6.5e-06
| -0.2457 | in | -126 | ˚F | -50 | ˚C | -58 | ˚F | T (˚F) = | 77 | ˚F | T(˚F) = | 122 | ˚F | Lo = | 300 | in
| -0.22815 | in | -117 | ˚F | -45 | ˚C | -49 | ˚F
| -0.2106 | in | -108 | ˚F | -40 | ˚C | -40 | ˚F
| -0.20358 | in | -104.4 | ˚F | -38 | ˚C | -36.4 | ˚F
| -0.19656 | in | -100.8 | ˚F | -36 | ˚C | -32.8 | ˚F
| -0.18954 | in | -97.2 | ˚F | -34 | ˚C | -29.2 | ˚F
| -0.18252 | in | -93.6 | ˚F | -32 | ˚C | -25.6 | ˚F
| -0.1755 | in | -90 | ˚F | -30 | ˚C | -22 | ˚F
| -0.16848 | in | -86.4 | ˚F | -28 | ˚C | -18.4 | ˚F
| -0.16146 | in | -82.8 | ˚F | -26 | ˚C | -14.8 | ˚F
| -0.15444 | in | -79.2 | ˚F | -24 | ˚C | -11.2 | ˚F
| -0.14742 | in | -75.6 | ˚F | -22 | ˚C | -7.6 | ˚F
| -0.1404 | in | -72 | ˚F | -20 | ˚C | -4 | ˚F
| -0.13338 | in | -68.4 | ˚F | -18 | ˚C | -0.4 | ˚F
| -0.12636 | in | -64.8 | ˚F | -16 | ˚C | 3.2 | ˚F
| -0.11934 | in | -61.2 | ˚F | -14 | ˚C | 6.8 | ˚F
| -0.11232 | in | -57.6 | ˚F | -12 | ˚C | 10.4 | ˚F
| -0.1053 | in | -54 | ˚F | -10 | ˚C | 14 | ˚F
| -0.09828 | in | -50.4 | ˚F | -8 | ˚C | 17.6 | ˚F
| -0.09126 | in | -46.8 | ˚F | -6 | ˚C | 21.2 | ˚F
| -0.08424 | in | -43.2 | ˚F | -4 | ˚C | 24.8 | ˚F
| -0.07722 | in | -39.6 | ˚F | -2 | ˚C | 28.4 | ˚F
| -0.0702 | in | -36 | ˚F | 0 | ˚C | 32 | ˚F
| -0.06669 | in | -34.2 | ˚F | 1 | ˚C | 33.8 | ˚F
| -0.06318 | in | -32.4 | ˚F | 2 | ˚C | 35.6 | ˚F
| -0.05967 | in | -30.6 | ˚F | 3 | ˚C | 37.4 | ˚F
| -0.05616 | in | -28.8 | ˚F | 4 | ˚C | 39.2 | ˚F
| -0.05265 | in | -27 | ˚F | 5 | ˚C | 41 | ˚F
| -0.04914 | in | -25.2 | ˚F | 6 | ˚C | 42.8 | ˚F
| -0.04563 | in | -23.4 | ˚F | 7 | ˚C | 44.6 | ˚F
| -0.04212 | in | -21.6 | ˚F | 8 | ˚C | 46.4 | ˚F
| -0.03861 | in | -19.8 | ˚F | 9 | ˚C | 48.2 | ˚F
| -0.0351 | in | -18 | ˚F | 10 | ˚C | 50 | ˚F
| -0.03159 | in | -16.2 | ˚F | 11 | ˚C | 51.8 | ˚F
| -0.02808 | in | -14.4 | ˚F | 12 | ˚C | 53.6 | ˚F
| -0.02457 | in | -12.6 | ˚F | 13 | ˚C | 55.4 | ˚F
| -0.02106 | in | -10.8 | ˚F | 14 | ˚C | 57.2 | ˚F
| -0.01755 | in | -9 | ˚F | 15 | ˚C | 59 | ˚F
| -0.01404 | in | -7.2 | ˚F | 16 | ˚C | 60.8 | ˚F
| -0.01053 | in | -5.4 | ˚F | 17 | ˚C | 62.6 | ˚F
| -0.00702 | in | -3.6 | ˚F | 18 | ˚C | 64.4 | ˚F
| -0.00351 | in | -1.8 | ˚F | 19 | ˚C | 66.2 | ˚F
| 0 | in | 0 | ˚F | 20 | ˚C | 68 | ˚F
| 0.00351 | in | 1.8 | ˚F | 21 | ˚C | 69.8 | ˚F
| 0.003861 | in | 1.98 | ˚F | 21.1 | ˚C | 69.98 | ˚F
| 0.00702 | in | 3.6 | ˚F | 22 | ˚C | 71.6 | ˚F
| 0.01053 | in | 5.4 | ˚F | 23 | ˚C | 73.4 | ˚F
| 0.01404 | in | 7.2 | ˚F | 24 | ˚C | 75.2 | ˚F
| 0.01755 | in | 9 | ˚F | 25 | ˚C | 77 | ˚F
| 0.02106 | in | 10.8 | ˚F | 26 | ˚C | 78.8 | ˚F
| 0.02457 | in | 12.6 | ˚F | 27 | ˚C | 80.6 | ˚F